## Input
| Name | Value1 | Value2 | Value3 | [10 empty] | Lijnlast | Duur | Punt_a | Duur | Punt_b |  | Punt_a+b
[10 empty] | Ja | Gebogen | lengte onbekend | Vrij | niet-gemeenschappelijke ruimte met woonfunctie | 0.3 | 1 min | 0.5 | 1 min | 0.35 | 10 s | 0.2 | 24 h
Algemene afmetingen | Gebogen? | Nee | hoek onbekend |  |  | Output_value |  |  |  | Nee | Recht | Radius onbekend | Scharnieren | Gemeenschappelijke ruimte met woonfunctie | 0.5 | 1 min | 1 | 1 min | 0.35 | 10 s | 0.2 | 24 h
| Lengte | 2400 | mm |  |  | 2.4 | [5 empty] | hoek onbekend | Vast | celfunctie | 0.5 | 1min | 1 | 1min | 0.5 | 10 s | 0.3 | 24 h
| Hoogte | 3100 | mm |  |  | 3.1 | [6 empty] | Eigen keuze | Overige gebruiksfuncties | 0.3 | 5 min | 1 | 5 min | 0.7 | 5 min | 0.5 | 7x24 h
| Radius | 3000 | mm |  |  | 3 | [7 empty] | Overige ruimten | 0.8 | 5 min | 1 | 5 min | 0.7 | 5 min | 0.5 | 7x24 h
| hoek | 30 | graden |  |  | 0.5236 | 0.0091385
|  |  |  | 1= vast, 0=vrij | X | Y | Z | rX | rY | rZ
Knoop ondersteuningen | K1 | Vast |  |  | 1 | 1 | 1 | 0 | 0 | 0
(zie afbeelding) | K2 | Scharnieren |  |  | 1 | 1 | 1 | 0 | 0 | 0
| K4 | Vrij |  |  | 0 | 0 | 0 | 0 | 0 | 0
| K5 | Eigen keuze |  |  | 1 | 0 | 1 | 1 | 0 | 1
Samenstelling | Dikte plaat 1 | 9.7
| Lagen PVB | 4
| Dikte plaat 2 | 9.7
Lagen PVB
Dikte plaat 3
Belastingen | Wind | Nee
| Winddruk |  | kN/m2
| Windzuiging |  | kN/m2
| Doorval | Ja
| Functie | Overige gebruiksfuncties
| Lijnlast | 0.3 | kN/m | 5 min
| Punt_a | 1 | kN/m | 5 min
| Punt_b | 0.7 | kN/m | 5 min
| Punt_a+b | 0.5 | kN/m | 7x24 h
| Hoogte lijnlast | 1000 | mm
| afmeting lijnlast | 100 | mm | Wand of balustrade
| Veranderlijk vloer | Nee

## Excel_export
Gebogen? | Nee | 0
Lengte | 2.4 | m
Hoogte | 3.1 | m
Radius | 3 | m
hoek | 0.5236
1= vast, 0=vrij
| X | Y | Z | rX | rY | rZ
K1 | 1 | 1 | 1 | 1 | 1 | 1
K2 | 1 | 1 | 1 | 0 | 0 | 0
K4 | 0 | 0 | 0 | 0 | 0 | 0
K5 | 1 | 0 | 1 | 1 | 0 | 1